## NOVAS
-
COMPOSIÇÕES DE CUSTOS UNITÁRIOS
[7 empty] | Data: | 2016-09-01
SERVIÇO: | Passeio em lajota (esp= 3cm) conforme projeto e NBR 9050 (lisa e podotátil), inclusive Rampas PNE |  |  |  |  | Código: CCU 01 |  | Unid: m2
CÓDIGO | A - EQUIPAMENTO |  | QUANT. | UTILIZAÇÃO |  | CUSTO OPERACIONAL |  | CUSTO HORÁRIO
|  |  |  | OPERAT. | IMPROD. | OPERAT. | IMPROD.
5824 | ALUGUEL CAMINHAO CARROC FIXA TOCO 7,5T MOTOR DIESEL 132CV(CP) C/MOTO RISTA |  | 0.0769 | 1 |  | 108.65 |  | 8.36
5826 | ALUGUEL CAMINHAO CARROC FIXA TOCO 7,5T MOTOR DIESEL 132CV(CI) C/MOTO RISTA |  | 0.0384 |  | 1 |  | 34.31 | 1.32
[7 empty] | (A) CUSTO HORÁRIO DO EQUIPAMENTO = | 9.68
CÓDIGO | B - MÃO DE OBRA |  |  |  |  | QUANT. | SALÁRIO HORA | CUSTO HORÁRIO
88260 | CALCETEIRO COM ENCARGOS COMPLEMENTARES |  |  |  |  | 0.32 | 18.48 | 5.91
88316 | SERVENTE COM ENCARGOS COMPLEMENTARES |  |  |  |  | 0.7 | 13.12 | 9.18
[7 empty] | CUSTO HORÁRIO DE MÃO DE OBRA = | 15.09
[6 empty] | ADC. M.O - FERRAMENTAS = | 20.51% | 3.09
[7 empty] | CUSTO HORÁRIO TOTAL DE MÃO DE OBRA = | 18.18
[7 empty] | CUSTO HORÁRIO DE EXECUÇÃO = | 27.86
| PRODUÇÃO DA EQUIPE = |  | 1 | m²/h |  |  | CUSTO UNITÁRIO DE EXECUÇÃO = | 27.86
| QUANTIDADE UNITÁRIA = |  | 1 | m² |  |  | CUSTO UNITÁRIO DE EXECUÇÃO (und) = | 27.86
CÓDIGO | C - MATERIAIS |  |  |  | UNID. | QUANT. | PREÇO UNITÁRIO | CUSTO UNITÁRIO
COT01 | Lajota de concreto 45x45x3cm - lisa e cor natural |  |  |  | m² | 0.7 | 27.2 | 19.04
COT02 | Lajota de concreto 45x45x3cm - tatil e pigmentada |  |  |  | m² | 0.35 | 29.6 | 10.36
[7 empty] | CUSTO TOTAL DOS MATERIAIS = | 29.4
CÓDIGO | D - OUTRAS ATIVIDADES |  |  |  | UNID. | CONSUMO | PREÇO UNITÁRIO | CUSTO UNITÁRIO
87316 | ARGAMASSA TRAÇO 1:4 (CIMENTO E AREIA GROSSA) PARA CHAPISCO CONVENCIONAL, PREPARO MECÂNICO COM BETONEIRA 400 L. AF_06/2014 |  |  |  | m³ | 0.021 | 321.14 | 6.74
73817/001 | Base em areia industrial e - 3cm |  |  |  | m³ | 0.03 | 80.18 | 2.41
[7 empty] | CUSTO TOTAL DAS ATIVIDADES = | 9.15
CÓDIGO | F - TRANSPORTE | UNID. | DMT |  |  | CONSUMO | CUSTO | CUSTO UNITÁRIO
|  |  | TERRA | PAVIM. | TOTAL
[7 empty] | G - CUSTO TOTAL DO TRANSPORTE = | 0
| CUSTO DIRETO TOTAL = | [6 empty] | 66.41
Composição de custos baseado no item de código 73764/001 da tabela do SINAPI.
Cotação das lajotas feita em 10/10/2016.
SERVIÇO: | Bancos coletivos em concreto |  |  |  |  | Código: CCU 03 |  | Unid: und
CÓDIGO | A - EQUIPAMENTO |  | QUANT. | UTILIZAÇÃO |  | CUSTO OPERACIONAL |  | CUSTO HORÁRIO
|  |  |  | OPERAT. | IMPROD. | OPERAT. | IMPROD.
[7 empty] | (A) CUSTO HORÁRIO DO EQUIPAMENTO = | 0
CÓDIGO | B - MÃO DE OBRA |  |  |  |  | QUANT. | SALÁRIO HORA | CUSTO HORÁRIO
88309 | CALCETEIRO COM ENCARGOS COMPLEMENTARES |  |  |  |  | 1 | 17.93 | 17.93
88316 | SERVENTE COM ENCARGOS COMPLEMENTARES |  |  |  |  | 1 | 13.12 | 13.12
[7 empty] | CUSTO HORÁRIO DE MÃO DE OBRA = | 31.05
[6 empty] | ADC. M.O - FERRAMENTAS = | 20.51% | 6.37
[7 empty] | CUSTO HORÁRIO TOTAL DE MÃO DE OBRA = | 37.42
[7 empty] | CUSTO HORÁRIO DE EXECUÇÃO = | 37.42
| PRODUÇÃO DA EQUIPE = |  | 1 | und/h |  |  | CUSTO UNITÁRIO DE EXECUÇÃO = | 37.42
| QUANTIDADE UNITÁRIA = |  | 1 | und |  |  | CUSTO UNITÁRIO DE EXECUÇÃO (und) = | 37.42
CÓDIGO | C - MATERIAIS |  |  |  | UNID. | QUANT. | PREÇO UNITÁRIO | CUSTO UNITÁRIO
[7 empty] | CUSTO TOTAL DOS MATERIAIS = | 0
CÓDIGO | D - OUTRAS ATIVIDADES |  |  |  | UNID. | CONSUMO | PREÇO UNITÁRIO | CUSTO UNITÁRIO
5970 | FORMAS TABUA DE MADEIRA 3A PEÇAS CONCRETO ARM, REAPR 2X, INCL |  |  |  | m² | 1.28 | 52.81 | 67.6
74157/004 | LANCAMENTO/APLICACAO CONCRETO MANUAL EM ESTRUTURAS |  |  |  | m³ | 0.207 | 89.23 | 18.47
92778 | Armadura de aço CA 50/60 para pré moldado |  |  |  | kg | 2.07 | 8.7 | 18.01
73965/004 | Escavação manual de solo em 1ª categoria |  |  |  | m³ | 0.54 | 62.99 | 34.01
73964/006 | Aterro e apiloamento em camadas de 20cm |  |  |  | m³ | 0.54 | 39.37 | 21.26
94963 | Concreto FCK 15MPa, preparo mecânico com betoneira 400 litos |  |  |  | m³ | 0.207 | 290.5 | 60.13
88489 | APLICAÇÃO MANUAL DE PINTURA COM TINTA LATEX ACRÍLICA, DUAS DE MÃO |  |  |  | m² | 4.61 | 9.92 | 45.73
[7 empty] | CUSTO TOTAL DAS ATIVIDADES = | 265.21
CÓDIGO | F - TRANSPORTE | UNID. | DMT |  |  | CONSUMO | CUSTO | CUSTO UNITÁRIO
|  |  | TERRA | PAVIM. | TOTAL
[7 empty] | G - CUSTO TOTAL DO TRANSPORTE = | 0
| CUSTO DIRETO TOTAL = | [6 empty] | 302.63
SERVIÇO: | Pavimentação com pedras irregulares sobre colchão de argila, inclusive compactação e rejunte com pó-de-pedra, exclusive colchão de argila |  |  |  |  | Código: CCU 04 |  | Unid: m²
CÓDIGO | A - EQUIPAMENTO |  | QUANT. | UTILIZAÇÃO |  | CUSTO OPERACIONAL |  | CUSTO HORÁRIO
|  |  |  | OPERAT. | IMPROD. | OPERAT. | IMPROD.
89219 | ROLO COMPACTADOR VIBRATORIO DE UM CILINDRO LISO DE ACO, POTENCIA 80 HP, PESO OPERACIONAL MAXIMO 8,5 T, LARGURA TRABALHO 1,676 M - DEPRECIAÇÃO. AF_06/2014 |  | 0.002396 | 1 | 0 | 17.87 | 0 | 0.04
[7 empty] | (A) CUSTO HORÁRIO DO EQUIPAMENTO = | 0.04
CÓDIGO | B - MÃO DE OBRA |  |  |  |  | QUANT. | SALÁRIO HORA | CUSTO HORÁRIO
88260 | CALCETEIRO COM ENCARGOS COMPLEMENTARES |  |  |  |  | 0.4 | 18.63 | 7.45
88316 | SERVENTE COM ENCARGOS COMPLEMENTARES |  |  |  |  | 0.4212 | 13.12 | 5.53
[7 empty] | CUSTO HORÁRIO DE MÃO DE OBRA = | 12.98
[6 empty] | ADC. M.O - FERRAMENTAS = | 0% | 0
[7 empty] | CUSTO HORÁRIO TOTAL DE MÃO DE OBRA = | 12.98
[7 empty] | CUSTO HORÁRIO DE EXECUÇÃO = | 13.02
| PRODUÇÃO DA EQUIPE = |  | 1 | m²/h |  |  | CUSTO UNITÁRIO DE EXECUÇÃO = | 13.02
| QUANTIDADE UNITÁRIA = |  | 1 | m² |  |  | CUSTO UNITÁRIO DE EXECUÇÃO (und) = | 13.02
CÓDIGO | C - MATERIAIS |  |  |  | UNID. | QUANT. | PREÇO UNITÁRIO | CUSTO UNITÁRIO
4741 | PO DE PEDRA (POSTO PEDREIRA/FORNECEDOR, SEM FRETE) |  |  |  | m³ | 0.012 | 54.89 | 0.66
13186 | PEDRA GRANITICA OU BASALTICA IRREGULAR, FAIXA GRANULOMETRICA 100 A 150 MM PARA PAVIMENTACAO OU CALCAMENTO POLIEDRICO, POSTO PEDREIRA / FORNECEDOR (SEM FRETE) |  |  |  | m³ | 0.2 | 78.5 | 15.7
[7 empty] | CUSTO TOTAL DOS MATERIAIS = | 16.36
CÓDIGO | D - OUTRAS ATIVIDADES |  |  |  | UNID. | CONSUMO | PREÇO UNITÁRIO | CUSTO UNITÁRIO
72888 | CARGA, MANOBRAS E DESCARGA DE PEDRA DE MÃO EM CAMINHÃO BASCULANTE |  |  |  | M³ | 0.2 | 0.95 | 0.19
72888 | CARGA, MANOBRAS E DESCARGA DE PÓ DE PEDRA EM CAMINHÃO BASCULANTE |  |  |  | m³ | 0.012 | 0.95 | 0.01
76872 | COLCHAO DE ARGILA, ESPESSURA DE 10 CM, INCLUSO TRANSPORTE DE DMT ATE 10 KM |  |  |  | m³ | 1 | 6.5733 | 6.57
[7 empty] | CUSTO TOTAL DAS ATIVIDADES = | 6.77
CÓDIGO | F - TRANSPORTE | UNID. | DMT |  |  | CONSUMO | CUSTO | CUSTO UNITÁRIO
|  |  | TERRA | PAVIM. | TOTAL
72886 | TRANSPORTE COMERCIAL COM CAMINHÃO BASCULANTE | M³ | PEDRAS |  | 40 | 0.2 | 1.09 | 8.72
72886 | TRANSPORTE COMERCIAL COM CAMINHÃO BASCULANTE | M³ | PÓ DE PEDRA |  | 20 | 0.012 | 1.09 | 0.26
[7 empty] | G - CUSTO TOTAL DO TRANSPORTE = | 8.98
| CUSTO DIRETO TOTAL = | [6 empty] | 45.13
Composição de custos baseado no item de código 78785 da tabela do SINAPI CHAPECÓ.
SERVIÇO: | Retirada, limpeza reassentamento de pedras irregulares sobre colchão de argila, inclusive compactação e rejunte com pó-de-pedra, com reaproveitamento das pedras e colchão de argila |  |  |  |  | Código: CCU 08 |  | Unid: m²
CÓDIGO | A - EQUIPAMENTO |  | QUANT. | UTILIZAÇÃO |  | CUSTO OPERACIONAL |  | CUSTO HORÁRIO
|  |  |  | OPERAT. | IMPROD. | OPERAT. | IMPROD.
89219 | ROLO COMPACTADOR VIBRATORIO DE UM CILINDRO LISO DE ACO, POTENCIA 80 HP, PESO OPERACIONAL MAXIMO 8,5 T, LARGURA TRABALHO 1,676 M - DEPRECIAÇÃO. AF_06/2014 |  | 0.002396 | 1 | 0 | 17.87 | 0 | 0.04
[7 empty] | (A) CUSTO HORÁRIO DO EQUIPAMENTO = | 0.04
CÓDIGO | B - MÃO DE OBRA |  |  |  |  | QUANT. | SALÁRIO HORA | CUSTO HORÁRIO
88260 | CALCETEIRO COM ENCARGOS COMPLEMENTARES |  |  |  |  | 0.4 | 18.63 | 7.45
88316 | SERVENTE COM ENCARGOS COMPLEMENTARES |  |  |  |  | 1.2 | 13.12 | 15.74
[7 empty] | CUSTO HORÁRIO DE MÃO DE OBRA = | 23.19
[6 empty] | ADC. M.O - FERRAMENTAS = | 0% | 0
[7 empty] | CUSTO HORÁRIO TOTAL DE MÃO DE OBRA = | 23.19
[7 empty] | CUSTO HORÁRIO DE EXECUÇÃO = | 23.23
| PRODUÇÃO DA EQUIPE = |  | 1 | m²/h |  |  | CUSTO UNITÁRIO DE EXECUÇÃO = | 23.23
| QUANTIDADE UNITÁRIA = |  | 1 | m² |  |  | CUSTO UNITÁRIO DE EXECUÇÃO (und) = | 23.23
CÓDIGO | C - MATERIAIS |  |  |  | UNID. | QUANT. | PREÇO UNITÁRIO | CUSTO UNITÁRIO
4741 | PO DE PEDRA (POSTO PEDREIRA/FORNECEDOR, SEM FRETE) |  |  |  | m³ | 0.012 | 54.89 | 0.66
[7 empty] | CUSTO TOTAL DOS MATERIAIS = | 0.66
CÓDIGO | D - OUTRAS ATIVIDADES |  |  |  | UNID. | CONSUMO | PREÇO UNITÁRIO | CUSTO UNITÁRIO
72888 | CARGA, MANOBRAS E DESCARGA DE PÓ DE PEDRA EM CAMINHÃO BASCULANTE |  |  |  | m³ | 0.012 | 0.95 | 0.01
76872 | COLCHAO DE ARGILA, ESPESSURA DE 10 CM, INCLUSO TRANSPORTE DE DMT ATE 10 KM |  |  |  | m³ | 1 | 6.5733 | 6.57
[7 empty] | CUSTO TOTAL DAS ATIVIDADES = | 6.58
CÓDIGO | F - TRANSPORTE | UNID. | DMT |  |  | CONSUMO | CUSTO | CUSTO UNITÁRIO
|  |  | TERRA | PAVIM. | TOTAL
72886 | TRANSPORTE COMERCIAL COM CAMINHÃO BASCULANTE | 0 | PÓ DE PEDRA |  | 20 | 0.012 | 1.09 | 0.26
[7 empty] | G - CUSTO TOTAL DO TRANSPORTE = | 0.26
| CUSTO DIRETO TOTAL = | [6 empty] | 30.73
Composição de custos baseado no item de código 78785 da tabela do SINAPI CHAPECÓ.